## Sheet1
Bit # | 31..26 | 25..21 | 20..16 | 15..11 | 10..6 | 5..0
R-type | op | rs | rt | rd | shamt | func
add | 0 | rs | rt | rd | 0 | 100000 | add $1,$2,$3 | $1=$2+$3 | rd <- rs + rt ；其中rs＝$2，rt=$3, rd=$1
addu | 0 | rs | rt | rd | 0 | 100001 | addu $1,$2,$3 | $1=$2+$3 | rd <- rs + rt ；其中rs＝$2，rt=$3, rd=$1,无符号数
sub | 0 | rs | rt | rd | 0 | 100010 | sub $1,$2,$3 | $1=$2-$3 | rd <- rs - rt ；其中rs＝$2，rt=$3, rd=$1
subu | 0 | rs | rt | rd | 0 | 100011 | subu $1,$2,$3 | $1=$2-$3 | rd <- rs - rt ；其中rs＝$2，rt=$3, rd=$1,无符号数
and | 0 | rs | rt | rd | 0 | 100100 | and $1,$2,$3 | $1=$2 & $3 | rd <- rs & rt ；其中rs＝$2，rt=$3, rd=$1
or | 0 | rs | rt | rd | 0 | 100101 | or $1,$2,$3 | $1=$2 ¦ $3 | rd <- rs ¦ rt ；其中rs＝$2，rt=$3, rd=$1
xor | 0 | rs | rt | rd | 0 | 100110 | xor $1,$2,$3 | $1=$2 ^ $3 | rd <- rs xor rt ；其中rs＝$2，rt=$3, rd=$1(异或）
nor | 0 | rs | rt | rd | 0 | 100111 | nor $1,$2,$3 | $1=~($2 ¦ $3) | rd <- not(rs ¦ rt) ；其中rs＝$2，rt=$3, rd=$1(或非）
slt | 0 | rs | rt | rd | 0 | 101010 | slt $1,$2,$3 | if($2<$3) | if (rs < rt) rd=1 else rd=0 ；其中rs＝$2，rt=$3, rd=$1
$1=1 else
$1=0
sltu | 0 | rs | rt | rd | 0 | 101011 | sltu $1,$2,$3 | if($2<$3) | if (rs < rt) rd=1 else rd=0 ；其中rs＝$2，rt=$3, rd=$1
[8 empty] | $1=1 else | (无符号数）
$1=0
sll | 0 | 0 | rt | rd | shamt | 0 | sll $1,$2,10 | $1=$2<<10 | rd <- rt << shamt ；shamt存放移位的位数，
也就是指令中的立即数，其中rt=$2, rd=$1
srl | 0 | 0 | rt | rd | shamt | 10 | srl $1,$2,10 | $1=$2>>10 | rd <- rt >> shamt ；(logical) ，其中rt=$2, rd=$1
sra | 0 | 0 | rt | rd | shamt | 11 | sra $1,$2,10 | $1=$2>>10 | rd <- rt >> shamt ；(arithmetic) 注意符号位保留
其中rt=$2, rd=$1
sllv | 0 | rs | rt | rd | 0 | 100 | sllv $1,$2,$3 | $1=$2<<$3 | rd <- rt << rs ；其中rs＝$3，rt=$2, rd=$1
srlv | 0 | rs | rt | rd | 0 | 110 | srlv $1,$2,$3 | $1=$2>>$3 | rd <- rt >> rs ；(logical)其中rs＝$3，rt=$2, rd=$1
srav | 0 | rs | rt | rd | 0 | 111 | srav $1,$2,$3 | $1=$2>>$3 | rd <- rt >> rs ；(arithmetic) 注意符号位保留
其中rs＝$3，rt=$2, rd=$1
jr | 0 | rs | 0 | 0 | 0 | 1000 | jr $31 | goto $31 | PC <- rs
I-type | op | rs | rt | immediate
addi | 1000 | rs | rt | immediate |  |  | addi $1,$2,100 | $1=$2+100 | rt <- rs + (sign-extend)immediate ；其中rt=$1,rs=$2
addiu | 1001 | rs | rt | immediate |  |  | addiu $1,$2,100 | $1=$2+100 | rt <- rs + (zero-extend)immediate ；其中rt=$1,rs=$2
andi | 1100 | rs | rt | immediate |  |  | andi $1,$2,10 | $1=$2 & 10 | rt <- rs & (zero-extend)immediate ；其中rt=$1,rs=$2
ori | 1101 | rs | rt | immediate |  |  | andi $1,$2,10 | $1=$2 ¦ 10 | rt <- rs ¦ (zero-extend)immediate ；其中rt=$1,rs=$2
xori | 1110 | rs | rt | immediate |  |  | andi $1,$2,10 | $1=$2 ^ 10 | rt <- rs xor (zero-extend)immediate ；其中rt=$1,rs=$2
lui | 1111 | 0 | rt | immediate |  |  | lui $1,100 | $1=100*65536 | rt <- immediate*65536 ；将16位立即数放到目标寄存器高16
位，目标寄存器的低16位填0
lw | 100011 | rs | rt | immediate |  |  | lw $1,10($2) | $1=memory[$2 | rt <- memory[rs + (sign-extend)immediate] ；rt=$1,rs=$2
+10]
sw | 101011 | rs | rt | immediate |  |  | sw $1,10($2) | memory[$2+10] | memory[rs + (sign-extend)immediate] <- rt ；rt=$1,rs=$2
=$1
beq | 100 | rs | rt | immediate |  |  | beq $1,$2,10 | if($1==$2) | if (rs == rt) PC <- PC+4 + (sign-extend)immediate<<2
goto PC+4+40
bne | 101 | rs | rt | immediate |  |  | bne $1,$2,10 | if($1!=$2) | if (rs != rt) PC <- PC+4 + (sign-extend)immediate<<2
goto PC+4+40
slti | 1010 | rs | rt | immediate |  |  | slti $1,$2,10 | if($2<10) | if (rs <(sign-extend)immediate) rt=1 else rt=0 ；
[8 empty] | $1=1 else | 其中rs＝$2，rt=$1
$1=0
sltiu | 1011 | rs | rt | immediate |  |  | sltiu $1,$2,10 | if($2<10) | if (rs <(zero-extend)immediate) rt=1 else rt=0 ；
[8 empty] | $1=1 else | 其中rs＝$2，rt=$1
$1=0
J-type | op | address
j | 10 | address |  |  |  |  | j 10000 | goto 10000 | PC <- (PC+4)[31..28],address,0,0 ；address=10000/4
jal | 11 | address |  |  |  |  | jal 10000 | $31<-PC+4;
goto 10000

## Sheet2
| Bit # | 31..26 | 25..21 | 20..16 | 15..11 | 10..6 | 5..0 | jr | Jump | Branch | MemtoReg | MemWrite | Memread | ALUOp[2] | ALUOp[1] | ALUOp[0] | ALUSrc_A | ALUSrc_B | RegWrite | RegDst | jal | lui | z_ext | jalr | Store[1] | Store[0] | Load[2] | Load[1] | Load[0] | MAD_src
| nop_tmp | 000000 | 0 | 0 | 0 | 0 | 000000
R | addu | 000000 | rs | rt | rd | 0 | 100001 | 0 | 0 | 0 | 0 | 0 | 0 | 0 | 1 | 0 | 0 | 0 | 1 | 1 | 0 | 0 | 0 | 0 | 0 | 0 | 0 | 0 | 0 | 0
| subu | 000000 | rs | rt | rd | 0 | 100011 | 0 | 0 | 0 | 0 | 0 | 0 | 0 | 1 | 0 | 0 | 0 | 1 | 1 | 0 | 0 | 0 | 0 | 0 | 0 | 0 | 0 | 0 | 0
| jalr | 000000 | rs | 0 | rd | 0 | 001001 | 1 | 0 | 0 | 0 | 0 | 0 | × | × | × | 0 | 0 | 1 | 1 | 1 | 0 | 0 | 1 | 0 | 0 | 0 | 0 | 0 | 0
| jr_tmp | 000000 | rs | 0 | 0 | 0 | 001000 | 1 | 0 | 0 | 0 | 0 | 0 | × | × | × | 0 | 0 | 0 | 1 | 0 | 0 | 0 | 0 | 0 | 0 | 0 | 0 | 0 | 0
| add | 000000 | rs | rt | rd | 0 | 100000 | 0 | 0 | 0 | 0 | 0 | 0 | 0 | 1 | 0 | 0 | 0 | 1 | 1 | 0 | 0 | 0 | 0 | 0 | 0 | 0 | 0 | 0 | 0
| sub | 000000 | rs | rt | rd | 0 | 100010 | 0 | 0 | 0 | 0 | 0 | 0 | 0 | 1 | 0 | 0 | 0 | 1 | 1 | 0 | 0 | 0 | 0 | 0 | 0 | 0 | 0 | 0 | 0
| and | 000000 | rs | rt | rd | 0 | 100100 | 0 | 0 | 0 | 0 | 0 | 0 | 0 | 1 | 0 | 0 | 0 | 1 | 1 | 0 | 0 | 0 | 0 | 0 | 0 | 0 | 0 | 0 | 0
| or | 000000 | rs | rt | rd | 0 | 100101 | 0 | 0 | 0 | 0 | 0 | 0 | 0 | 1 | 0 | 0 | 0 | 1 | 1 | 0 | 0 | 0 | 0 | 0 | 0 | 0 | 0 | 0 | 0
| xor | 000000 | rs | rt | rd | 0 | 100110 | 0 | 0 | 0 | 0 | 0 | 0 | 0 | 1 | 0 | 0 | 0 | 1 | 1 | 0 | 0 | 0 | 0 | 0 | 0 | 0 | 0 | 0 | 0
| nor | 000000 | rs | rt | rd | 0 | 100111 | 0 | 0 | 0 | 0 | 0 | 0 | 0 | 1 | 0 | 0 | 0 | 1 | 1 | 0 | 0 | 0 | 0 | 0 | 0 | 0 | 0 | 0 | 0
| slt | 000000 | rs | rt | rd | 0 | 101010 | 0 | 0 | 0 | 0 | 0 | 0 | 0 | 1 | 0 | 0 | 0 | 1 | 1 | 0 | 0 | 0 | 0 | 0 | 0 | 0 | 0 | 0 | 0
| sltu | 000000 | rs | rt | rd | 0 | 101011 | 0 | 0 | 0 | 0 | 0 | 0 | 0 | 1 | 0 | 0 | 0 | 1 | 1 | 0 | 0 | 0 | 0 | 0 | 0 | 0 | 0 | 0 | 0
| sll_tmp | 000000 | 0 | rt | rd | shamt | 000000 | 0 | 0 | 0 | 0 | 0 | 0 | 0 | 1 | 0 | 1 | 0 | 1 | 1 | 0 | 0 | 0 | 0 | 0 | 0 | 0 | 0 | 0 | 0
| srl | 000000 | 0 | rt | rd | shamt | 000010 | 0 | 0 | 0 | 0 | 0 | 0 | 0 | 1 | 0 | 1 | 0 | 1 | 1 | 0 | 0 | 0 | 0 | 0 | 0 | 0 | 0 | 0 | 0
| sra | 000000 | 0 | rt | rd | shamt | 000011 | 0 | 0 | 0 | 0 | 0 | 0 | 0 | 1 | 0 | 1 | 0 | 1 | 1 | 0 | 0 | 0 | 0 | 0 | 0 | 0 | 0 | 0 | 0
| sllv | 000000 | rs | rt | rd | 0 | 000100 | 0 | 0 | 0 | 0 | 0 | 0 | 0 | 1 | 0 | 0 | 0 | 1 | 1 | 0 | 0 | 0 | 0 | 0 | 0 | 0 | 0 | 0 | 0
| srlv | 000000 | rs | rt | rd | 0 | 000110 | 0 | 0 | 0 | 0 | 0 | 0 | 0 | 1 | 0 | 0 | 0 | 1 | 1 | 0 | 0 | 0 | 0 | 0 | 0 | 0 | 0 | 0 | 0
| srav | 000000 | rs | rt | rd | 0 | 000111 | 0 | 0 | 0 | 0 | 0 | 0 | 0 | 1 | 0 | 0 | 0 | 1 | 1 | 0 | 0 | 0 | 0 | 0 | 0 | 0 | 0 | 0 | 0
I | ori | 001101 | rs | rt | immediate |  |  | 0 | 0 | 0 | 0 | 0 | 0 | 1 | 0 | 0 | 0 | 1 | 1 | 0 | 0 | 0 | 1 | 0 | 0 | 0 | 0 | 0 | 0 | 0
| lui | 001111 | 0 | rt | immediate |  |  | 0 | 0 | 0 | 0 | 0 | 0 | 0 | 0 | 0 | 0 | 0 | 1 | 0 | 0 | 1 | 0 | 0 | 0 | 0 | 0 | 0 | 0 | 0
| lw | 100011 | rs | rt | immediate |  |  | 0 | 0 | 0 | 1 | 0 | 1 | 0 | 0 | 0 | 0 | 1 | 1 | 0 | 0 | 0 | 0 | 0 | 0 | 0 | 0 | 0 | 0 | 0
| lb | 100000 | rs | rt | immediate |  |  | 0 | 0 | 0 | 1 | 0 | 1 | 0 | 0 | 0 | 0 | 1 | 1 | 0 | 0 | 0 | 0 | 0 | 0 | 0 | 1 | 0 | 1 | 0
| lbu | 100100 | rs | rt | immediate |  |  | 0 | 0 | 0 | 1 | 0 | 1 | 0 | 0 | 0 | 0 | 1 | 1 | 0 | 0 | 0 | 0 | 0 | 0 | 0 | 0 | 0 | 1 | 0
| lh | 100001 | rs | rt | immediate |  |  | 0 | 0 | 0 | 1 | 0 | 1 | 0 | 0 | 0 | 0 | 1 | 1 | 0 | 0 | 0 | 0 | 0 | 0 | 0 | 1 | 1 | 1 | 0
| lhu | 100101 | rs | rt | immediate |  |  | 0 | 0 | 0 | 1 | 0 | 1 | 0 | 0 | 0 | 0 | 1 | 1 | 0 | 0 | 0 | 0 | 0 | 0 | 0 | 0 | 1 | 1 | 0
| sw | 101011 | rs | rt | immediate |  |  | 0 | 0 | 0 | 0 | 1 | 0 | 0 | 0 | 0 | 0 | 1 | 0 | 0 | 0 | 0 | 0 | 0 | 0 | 0 | 0 | 0 | 0 | 0
| sb | 101000 | rs | rt | immediate |  |  | 0 | 0 | 0 | 0 | 1 | 0 | 0 | 0 | 0 | 0 | 1 | 0 | 0 | 0 | 0 | 0 | 0 | 0 | 1 | 0 | 0 | 0 | 0
| sh | 101001 | rs | rt | immediate |  |  | 0 | 0 | 0 | 0 | 1 | 0 | 0 | 0 | 0 | 0 | 1 | 0 | 0 | 0 | 0 | 0 | 0 | 1 | 0 | 0 | 0 | 0 | 0
| addi | 001000 | rs | rt | immediate |  |  | 0 | 0 | 0 | 0 | 0 | 0 | 0 | 0 | 0 | 0 | 1 | 1 | 0 | 0 | 0 | 0 | 0 | 0 | 0 | 0 | 0 | 0 | 0
| addiu | 001001 | rs | rt | immediate |  |  | 0 | 0 | 0 | 0 | 0 | 0 | 0 | 0 | 0 | 0 | 1 | 1 | 0 | 0 | 0 | 0 | 0 | 0 | 0 | 0 | 0 | 0 | 0
| andi | 001100 | rs | rt | immediate |  |  | 0 | 0 | 0 | 0 | 0 | 0 | 0 | 0 | 1 | 0 | 1 | 1 | 0 | 0 | 0 | 1 | 0 | 0 | 0 | 0 | 0 | 0 | 0
| xori | 001110 | rs | rt | immediate |  |  | 0 | 0 | 0 | 0 | 0 | 0 | 0 | 1 | 1 | 0 | 1 | 1 | 0 | 0 | 0 | 1 | 0 | 0 | 0 | 0 | 0 | 0 | 0
| beq | 000100 | rs | rt | immediate |  |  | 0 | 0 | 1 | 0 | 0 | 0 | 0 | 0 | 0 | 0 | 0 | 0 | 0 | 0 | 0 | 0 | 0 | 0 | 0 | 0 | 0 | 0 | 0
| blez | 000110 | rs | 00000 | immediate |  |  | 0 | 0 | 1 | 0 | 0 | 0 | 0 | 0 | 1 | 0 | 0 | 0 | 0 | 0 | 0 | 0 | 0 | 0 | 0 | 0 | 0 | 0 | 0
| bgtz | 000111 | rs | 00000 | immediate |  |  | 0 | 0 | 1 | 0 | 0 | 0 | 0 | 1 | 1 | 0 | 0 | 0 | 0 | 0 | 0 | 0 | 0 | 0 | 0 | 0 | 0 | 0 | 0
| bltz | 000001 | rs | 00000 | immediate |  |  | 0 | 0 | 1 | 0 | 0 | 0 | 1 | 0 | 0 | 0 | 0 | 0 | 0 | 0 | 0 | 0 | 0 | 0 | 0 | 0 | 0 | 0 | 0
| bgez | 000001 | rs | 00001 | immediate |  |  | 0 | 0 | 1 | 0 | 0 | 0 | 1 | 0 | 1 | 0 | 0 | 0 | 0 | 0 | 0 | 0 | 0 | 0 | 0 | 0 | 0 | 0 | 0
| bne | 000101 | rs | rt | immediate |  |  | 0 | 0 | 1 | 0 | 0 | 0 | 1 | 1 | 0 | 0 | 0 | 0 | 0 | 0 | 0 | 0 | 0 | 0 | 0 | 0 | 0 | 0 | 0
| slti | 001010 | rs | rt | immediate |  |  | 0 | 0 | 0 | 0 | 0 | 0 | 1 | 0 | 1 | 0 | 1 | 1 | 0 | 0 | 0 | 0 | 0 | 0 | 0 | 0 | 0 | 0 | 0
| sltiu | 001011 | rs | rt | immediate |  |  | 0 | 0 | 0 | 0 | 0 | 0 | 1 | 1 | 0 | 0 | 1 | 1 | 0 | 0 | 0 | 0 | 0 | 0 | 0 | 0 | 0 | 0 | 0
J | jal_tmp | 000011 | address |  |  |  |  | 0 | 1 | 0 | 0 | 0 | 0 | × | × | × | 0 | 0 | 1 | 0 | 1 | 0 | 0 | 0 | 0 | 0 | 0 | 0 | 0 | 0
| j | 000010 | address |  |  |  |  | 0 | 1 | 0 | 0 | 0 | 0 | × | × | × | 0 | 0 | 0 | 0 | 0 | 0 | 0 | 0 | 0 | 0 | 0 | 0 | 0 | 0
| mult | 000000 | rs | rt | 0 | 0 | 011000 | 0 | 0 | 0 | 0 | 0 | 0 | 0 | 1 | 0 | 0 | 0 | 0 | 0 | 0 | 0 | 0 | 0 | 0 | 0 | 0 | 0 | 0 | 0
| multu | 000000 | rs | rt | 0 | 0 | 011001 | 0 | 0 | 0 | 0 | 0 | 0 | 0 | 1 | 0 | 0 | 0 | 0 | 0 | 0 | 0 | 0 | 0 | 0 | 0 | 0 | 0 | 0 | 0
| div | 000000 | rs | rt | 0 | 0 | 011010 | 0 | 0 | 0 | 0 | 0 | 0 | 0 | 1 | 0 | 0 | 0 | 0 | 0 | 0 | 0 | 0 | 0 | 0 | 0 | 0 | 0 | 0 | 0
| divu | 000000 | rs | rt | 0 | 0 | 011011 | 0 | 0 | 0 | 0 | 0 | 0 | 0 | 1 | 0 | 0 | 0 | 0 | 0 | 0 | 0 | 0 | 0 | 0 | 0 | 0 | 0 | 0 | 0
| mthi | 000000 | rs | 0 | 0 | 0 | 010001 | 0 | 0 | 0 | 0 | 0 | 0 | 0 | 1 | 0 | 0 | 0 | 0 | 0 | 0 | 0 | 0 | 0 | 0 | 0 | 0 | 0 | 0 | 0
| mtlo | 000000 | rs | 0 | 0 | 0 | 010011 | 0 | 0 | 0 | 0 | 0 | 0 | 0 | 1 | 0 | 0 | 0 | 0 | 0 | 0 | 0 | 0 | 0 | 0 | 0 | 0 | 0 | 0 | 0
| mfhi | 000000 | 0 | 0 | rd | 0 | 010000 | 0 | 0 | 0 | 0 | 0 | 0 | 0 | 1 | 0 | 0 | 0 | 1 | 1 | 0 | 0 | 0 | 0 | 0 | 0 | 0 | 0 | 0 | 1
| mflo | 000000 | 0 | 0 | rd | 0 | 010010 | 0 | 0 | 0 | 0 | 0 | 0 | 0 | 1 | 0 | 0 | 0 | 1 | 1 | 0 | 0 | 0 | 0 | 0 | 0 | 0 | 0 | 0 | 1

## Sheet3
ALUOp | instruction | func | ALU operation
010 | addu | 100001 | 100001
010 | subu | 100011 | 100011
010 | add | 100000 | 100000
010 | sub | 100010 | 100010
010 | and | 100100 | 100100
010 | or | 100101 | 100101
010 | xor | 100110 | 100110
010 | nor | 100111 | 100111
010 | slt | 101010 | 101010
010 | sltu | 101011 | 101011
010 | sll | 000000 | 000000
010 | srl | 000010 | 000010
010 | sra | 000011 | 000011
010 | sllv | 000100 | 000100
010 | srlv | 000110 | 000110
010 | srav | 000111 | 000111
100 | ori |  | 100101
000 | lui |  | 100001
000 | lw |  | 100001
000 | lb |  | 100001
000 | lbu |  | 100001
000 | lh |  | 100001
000 | lhu |  | 100001
000 | sw |  | 100001
000 | sb |  | 100001
000 | sh |  | 100001
000 | beq |  | 100001
000 | addi |  | 100001
000 | addiu |  | 100001
001 | andi |  | 100100
011 | xori |  | 100110
001 | blez |  | 100100
011 | bgtz |  | 100110
100 | bltz |  | 100101
101 | bgez |  | 101010
110 | bne |  | 101011
101 | slti |  | 101010
110 | sltiu |  | 101011
010 | mult | 011000 | 011000
010 | multu | 011001 | 011001
010 | div | 011010 | 011010
010 | divu | 011011 | 011011
010 | mthi | 010001 | 010001
010 | mtlo | 010011 | 010011
010 | mfhi | 010000 | 010000
010 | mflo | 010010 | 010010